## Full 1
QRL040 | m |  | Carener de teula ceràmica.
Formació de carener amb cavallons ceràmics, "EURONIT", acabat amb coloració en massa Natural Rojo, per a teules corbes, rebuts amb morter de ciment, industrial, M-5. Inclús cavalcaments.
Codi |  | Unitat |  | Descripció |  | Rendiment |  | Preu unitari |  | Import
1 |  |  |  | Materials
mt13tec012aa |  | U |  | Cavalló ceràmic, "EURONIT", acabat amb coloració en massa Natural Rojo, per a teules corbes, segons UNE-EN 1304. |  | 2.5 |  | 1.28 |  | 3.2
mt08aaa010a |  | m³ |  | Aigua. |  | 0.01 |  | 1.5 |  | 0.02
mt09mif010ca |  | t |  | Morter industrial per a obra de paleta, de ciment, color gris, categoria M-5 (resistència a compressió 5 N/mm²), subministrat en sacs, segons UNE-EN 998-2. |  | 0.056 |  | 33.86 |  | 1.9
[6 empty] | Subtotal materials: |  |  |  | 5.12
2 |  |  |  | Mà d'obra
mo020 |  | h |  | Oficial 1ª construcció. |  | 0.29 |  | 24.5 |  | 7.11
mo112 |  | h |  | Peó especialitzat construcció. |  | 0.29 |  | 21.15 |  | 6.13
[6 empty] | Subtotal mà d'obra: |  |  |  | 13.24
3 |  |  |  | Costos directes complementaris
|  | % |  | Costos directes complementaris |  | 2 |  | 18.36 |  | 0.37
Cost de manteniment decennal: 6,93€ en els primers 10 anys. | [5 empty] | Costos directes (1+2+3): |  |  |  | 18.73
Referència norma UNE i Títol de la norma transposició de norma harmonitzada |  |  |  |  | Aplicabilitat(a) |  | Obligatorietat(b) |  | Sistema(c)
UNE-EN 1304:2006 |  |  |  |  | 122006 |  | 122007 |  | 3/4
Tejas de arcilla cocida para colocación discontinua. Definiciones y especificaciones de producto.
UNE-EN 998-2:2012 |  |  |  |  | 162011 |  | 162012 |  | 2+/4
Especificaciones de los morteros para albañilería. Parte 2: Morteros para albañilería
(a) Data d'aplicabilitat de la norma harmonitzada i inici del període de coexistència
(b) Data final del període de coexistència / entrada en vigor marcat CE
(c) Sistema d'avaluació i verificació de la constància de les prestacions