## Full 1
QTX040 | m² |  | Sistema integral Granonda "EURONIT", de plaques de fibrociment sense amiant, per a coberta inclinada.
Sistema integral Granonda "EURONIT", sobre suport discontinu metàl·lic, de plaques ondulades de fibrociment sense amiant, perfil Granonda "EURONIT" de 3000 mm de longitud, 1100 mm d'amplada i 6 mm de gruix, gamma Rústica, color argila; Euroclasse A1 de reacció al foc, per a coberta inclinada, amb una pendent major del 10%, col·locades amb un cavalcament de la placa superior de 150 mm i fixades mecànicament al suport. Inclús accessoris de fixació de les plaques, rivet autoadhesiu, "EURONIT", per al segellat d'estanquitat dels cavalcaments entre plaques ondulades, rematades i peces especials. El preu no inclou la superfície suport.
Codi |  | Unitat |  | Descripció |  | Rendiment |  | Preu unitari | Import
1 |  |  |  | Materials
mt13eur010fa |  | U |  | Placa ondulada de fibrociment sense amiant, perfil Granonda "EURONIT" de 3000 mm de longitud, 1100 mm d'amplada i 6 mm de gruix, gamma Rústica, color argila; Euroclasse A1 de reacció al foc. Segons UNE-EN 494. |  | 0.351 |  | 42.34 | 14.86
mt13eur110b |  | m |  | Rivet autoadhesiu, per al segellat d'estanquitat dels cavalcaments entre plaques ondulades de fibrociment sense amiant, "EURONIT". |  | 1.1 |  | 0.5 | 0.55
mt13eur100c |  | U |  | Kit d'accessoris de fixació, per a plaques ondulades de fibrociment sense amiant, "EURONIT". |  | 1 |  | 10.25 | 10.25
mt13eur050ea |  | U |  | Acabat inferior de vessant, "EURONIT", de 330 mm d'amplada d'ala i 1140 mm de longitud, gamma Rústica, color argila, per a coberta de fibrocemento sen amianto, perfil Granonda "EURONIT", amb accessoris de fixació. Segons UNE-EN 494. |  | 0.159 |  | 13.83 | 2.2
mt13eur020mj |  | U |  | Cavalló llis amb angle de 90°, "EURONIT", de 200 mm d'amplada d'ala i 1200 mm de longitud, gamma Natural, color gris, per a coberta de fibrocemento sen amianto, perfil Granonda "EURONIT", amb accessoris de fixació. Segons UNE-EN 494. |  | 0.036 |  | 16.47 | 0.59
mt13eur030a |  | U |  | Cavalló articulat "EURONIT", format per peça superior i peça inferior, de 320 mm d'amplada d'ala i 1135 mm de longitud, gamma Rústica, color argila, per a coberta de fibrocemento sen amianto, perfil Granonda "EURONIT", amb accessoris de fixació. Segons UNE-EN 494. |  | 0.077 |  | 31.23 | 2.4
mt13eur080a |  | U |  | Placa ondulada translúcida de policarbonat cel·lular, perfil Granonda "EURONIT", incolora, resistent als raigs ultraviolat de 2000 mm de longitud, 1050 mm d'amplada i 4 mm de gruix. Segons UNE-EN 494. |  | 0.01 |  | 35.77 | 0.36
mt13eur070a |  | U |  | Placa de fibrociment sense amiant amb adaptador per a claraboia "EURONIT", gamma Rústica, color argila, perfil Granonda "EURONIT", amb ferraments. Segons UNE-EN 494. |  | 0.002 |  | 132.23 | 0.26
mt13eur060a |  | U |  | Cavalló articulat de ventilació "EURONIT", format per peça superior i peça inferior, de 320 mm d'amplada d'ala i 1135 mm de longitud, gamma Rústica, color argila, per a coberta de fibrocemento sen amianto, perfil Granonda "EURONIT", amb accessoris de fixació. Segons UNE-EN 494. |  | 0.01 |  | 34.8 | 0.35
mt13eur090a |  | U |  | Peça d'acabat de testera "EURONIT", formada per peça superior i peça inferior, de 300 mm d'amplada d'ala i 300 mm de longitud, gamma Rústica, color argila, per a coberta de fibrocemento sen amianto, perfil Granonda "EURONIT", amb accessoris de fixació. Segons UNE-EN 494. |  | 0.004 |  | 48.52 | 0.19
mt13eur095a |  | U |  | Placa de fibrociment sense amiant, amb adaptador per a sortida de fums "EURONIT", de 1520x1000 mm, gamma Rústica, color argila, perfil Granonda "EURONIT", amb accessoris de fixació. Segons UNE-EN 494. |  | 0.01 |  | 115.75 | 1.16
mt13eur096a |  | U |  | Peça de connexió entre placa de fibrociment sense amiant i aspirador estàtic per a sortida de fums "EURONIT", de 760x520 mm, diàmetre de sortida 30 cm, gamma Rústica, color argila, perfil Granonda "EURONIT", amb accessoris de fixació. Segons UNE-EN 494. |  | 0.01 |  | 51.33 | 0.51
mt13eur097h |  | U |  | Aspirador giratori per a sortida de fums "EURONIT", d'acer inoxidable, amb diàmetre de sortida 32 cm, i accessoris de fixació. |  | 0.01 |  | 117.03 | 1.17
[6 empty] | Subtotal materials: |  |  | 34.85
2 |  |  |  | Mà d'obra
mo020 |  | h |  | Oficial 1ª construcció. |  | 0.247 |  | 25.57 | 6.32
mo113 |  | h |  | Peó ordinari construcció. |  | 0.161 |  | 21.4 | 3.45
[6 empty] | Subtotal mà d'obra: |  |  | 9.77
3 |  |  |  | Costos directes complementaris
|  | % |  | Costos directes complementaris |  | 2 |  | 44.62 | 0.89
Cost de manteniment decennal: 7,74€ en els primers 10 anys. | [5 empty] | Costos directes (1+2+3): |  |  | 45.51
Referència norma UNE i Títol de la norma transposició de norma harmonitzada |  |  |  |  | Aplicabilitat(a) |  | Obligatorietat(b) |  | Sistema(c)
UNE-EN 494:2013/A1:2017 |  |  |  |  | 842016 |  | 842017 |  | 1/3/4
Placas onduladas o nervadas de cemento reforzado con fibras y sus piezas complementarias. Especificación de producto y métodos de ensayo.
(a) Data d'aplicabilitat de la norma harmonitzada i inici del període de coexistència
(b) Data final del període de coexistència / entrada en vigor marcat CE
(c) Sistema d'avaluació i verificació de la constància de les prestacions