## Full 1
QUH010 | m² |  | Plaques ondulades de fibrociment sense amiant, per a muntatge de cobertura de teules de formigó.
Plaques ondulades de fibrociment sense amiant, perfil Curva 177 Granonda "EURONIT" de 3000 mm de longitud, 1100 mm d'amplada i 6,5 mm de gruix, color argila; Euroclasse A1 de reacció al foc, col·locades amb un cavalcament de la placa superior de 150 mm i fixades mecànicament al suport, per a muntatge de cobertura de teula de formigó de perfil àrab, a coberta inclinada, amb una pendent major del 25%. Inclús accessoris de fixació de les plaques rivet autoadhesiu, "EURONIT", per al segellat d'estanquitat dels cavalcaments entre plaques ondulades. El preu no inclou la cobertura de teules.
Codi |  | Unitat |  | Descripció |  | Rendiment |  | Preu unitari | Import
1 |  |  |  | Materials
mt13eur120vdi |  | U |  | Placa ondulada de fibrociment sense amiant, perfil Curva 177 Granonda "EURONIT" de 3000 mm de longitud, 1100 mm d'amplada i 6,5 mm de gruix, color argila; Euroclasse A1 de reacció al foc. Segons UNE-EN 494. |  | 0.351 |  | 42.34 | 14.86
mt13eur110b |  | m |  | Rivet autoadhesiu, per al segellat d'estanquitat dels cavalcaments entre plaques ondulades de fibrociment sense amiant, "EURONIT". |  | 1.1 |  | 0.5 | 0.55
mt13eur100c |  | U |  | Kit d'accessoris de fixació, per a plaques ondulades de fibrociment sense amiant, "EURONIT". |  | 1 |  | 10.25 | 10.25
[6 empty] | Subtotal materials: |  |  | 25.66
2 |  |  |  | Mà d'obra
mo051 |  | h |  | Oficial 1ª muntador de tancaments industrials. |  | 0.173 |  | 26.41 | 4.57
mo098 |  | h |  | Ajudant muntador de tancaments industrials. |  | 0.127 |  | 22.73 | 2.89
[6 empty] | Subtotal mà d'obra: |  |  | 7.46
3 |  |  |  | Costos directes complementaris
|  | % |  | Costos directes complementaris |  | 2 |  | 33.12 | 0.66
Cost de manteniment decennal: 4,38€ en els primers 10 anys. | [5 empty] | Costos directes (1+2+3): |  |  | 33.78
Referència norma UNE i Títol de la norma transposició de norma harmonitzada |  |  |  |  | Aplicabilitat(a) |  | Obligatorietat(b) |  | Sistema(c)
UNE-EN 494:2013/A1:2017 |  |  |  |  | 842016 |  | 842017 |  | 1/3/4
Placas onduladas o nervadas de cemento reforzado con fibras y sus piezas complementarias. Especificación de producto y métodos de ensayo.
(a) Data d'aplicabilitat de la norma harmonitzada i inici del període de coexistència
(b) Data final del període de coexistència / entrada en vigor marcat CE
(c) Sistema d'avaluació i verificació de la constància de les prestacions