## Full 1
QUT011 | m² |  | Panells de fibrociment sense amiant, amb aïllament incorporat, per a muntatge de cobertura de teules ceràmiques.
Panells Naturtherm Wood "EURONIT", formats per placa ondulada de fibrociment sense amiant, perfil Granonda, gamma Rústica, color argila, en la cara exterior, nucli aïllant d'escuma de poliuretà i acabat interior superficial de fusta com barrera antivapor; de 2500 mm de longitud, 1100 mm d'amplada i 54 mm de gruix, col·locats amb un cavalcament del panell superior de 150 mm i fixats mecànicament al suport, per a muntatge de cobertura de teula ceràmica plana, a coberta inclinada, amb una pendent major del 25%. Inclús accessoris de fixació dels panells. El preu no inclou la cobertura de teules.
Codi |  | Unitat |  | Descripció |  | Rendiment |  | Preu unitari | Import
1 |  |  |  | Materials
mt13eur015sa |  | U |  | Panell Naturtherm Wood "EURONIT", format per placa ondulada de fibrociment sense amiant, perfil Granonda, gamma Rústica, color argila, en la cara exterior, nucli aïllant d'escuma de poliuretà i acabat interior superficial de fusta com barrera antivapor; de 2500 mm de longitud, 1100 mm d'amplada i 54 mm de gruix. Segons UNE-EN 494. |  | 0.426 |  | 86.64 | 36.91
mt13eur100c |  | U |  | Kit d'accessoris de fixació, per a plaques ondulades de fibrociment sense amiant, "EURONIT". |  | 1 |  | 10.25 | 10.25
[6 empty] | Subtotal materials: |  |  | 47.16
2 |  |  |  | Mà d'obra
mo051 |  | h |  | Oficial 1ª muntador de tancaments industrials. |  | 0.182 |  | 26.41 | 4.81
mo098 |  | h |  | Ajudant muntador de tancaments industrials. |  | 0.182 |  | 22.73 | 4.14
[6 empty] | Subtotal mà d'obra: |  |  | 8.95
3 |  |  |  | Costos directes complementaris
|  | % |  | Costos directes complementaris |  | 2 |  | 56.11 | 1.12
Cost de manteniment decennal: 7,28€ en els primers 10 anys. | [5 empty] | Costos directes (1+2+3): |  |  | 57.23
Referència norma UNE i Títol de la norma transposició de norma harmonitzada |  |  |  |  | Aplicabilitat(a) |  | Obligatorietat(b) |  | Sistema(c)
UNE-EN 494:2013/A1:2017 |  |  |  |  | 842016 |  | 842017 |  | 1/3/4
Placas onduladas o nervadas de cemento reforzado con fibras y sus piezas complementarias. Especificación de producto y métodos de ensayo.
(a) Data d'aplicabilitat de la norma harmonitzada i inici del període de coexistència
(b) Data final del període de coexistència / entrada en vigor marcat CE
(c) Sistema d'avaluació i verificació de la constància de les prestacions