## Full 1
QUT020 | m² | Enllistonat per a muntatge de cobertura de teules ceràmiques.
Enllistonat simple, de llistons de fusta de pi gallec tractat o pi vermell, de 42x27 mm i qualitat VI fixats mecànicament al suport, per a muntatge de cobertura de teula ceràmica corba, de 40 cm de longitud i 20 cm d'amplada, a coberta inclinada, amb una pendent major del 26%. Col·locació en obra: amb cargols.
Codi |  |  | Unitat | Descripció | Rendiment | Preu unitari | Import
1 |  |  |  | Materials
mt13blw010d |  |  | m | Llistó de fusta de pi gallec tractat o pi vermell, 42x27 mm, qualitat VI. | 3 | 0.47 | 1.41
mt13blw131 |  |  | U | Cargol per a subjecció de llistó. | 6 | 0.11 | 0.66
[5 empty] | Subtotal materials: |  | 2.07
2 |  |  |  | Mà d'obra
mo020 |  |  | h | Oficial 1ª construcció. | 0.052 | 25.57 | 1.33
mo113 |  |  | h | Peó ordinari construcció. | 0.052 | 21.4 | 1.11
[5 empty] | Subtotal mà d'obra: |  | 2.44
3 |  |  |  | Costos directes complementaris
|  |  | % | Costos directes complementaris | 2 | 4.51 | 0.09
Cost de manteniment decennal: 0,56€ en els primers 10 anys. |  |  |  |  | Costos directes (1+2+3): |  | 4.6