## Full 1
QTX115 | m² | Sistema Imperline "EURONIT" amb cobertura de teules ceràmiques, per a la rehabilitació de coberta inclinada.
Sistema Imperline "EURONIT" amb cobertura de teules ceràmiques, per a la rehabilitació de coberta inclinada, compost de plaques ondulades de fibrociment sense amiant, perfil Imperline "EURONIT" de 1240 mm de longitud, 964 mm d'amplada i 5,2 mm de gruix, color argila; Euroclasse A1 de reacció al foc, col·locades amb un cavalcament de la placa superior de 100 mm i fixades mecànicament al suport i cobertura de teules ceràmiques corbes, acabat amb engalba color vermell, 40,8x15x11,6 cm, fixades amb escuma de poliuretà. Inclús accessoris de fixació de les plaques, rivet autoadhesiu, "EURONIT", per al segellat d'estanquitat dels cavalcaments entre plaques ondulades. El preu no inclou la retirada de la cobertura existent ni els punts singulars i les peces especials de la cobertura.
Codi |  | Unitat | Descripció |  | Rendiment |  | Preu unitari | Import
1 |  |  | Materials
mt13eur120oza |  | U | Placa ondulada de fibrociment sense amiant, perfil Imperline "EURONIT" de 1240 mm de longitud, 964 mm d'amplada i 5,2 mm de gruix, color argila; Euroclasse A1 de reacció al foc. Segons UNE-EN 494. |  | 0.877 |  | 9.5 | 8.33
mt13eur110b |  | m | Rivet autoadhesiu, per al segellat d'estanquitat dels cavalcaments entre plaques ondulades de fibrociment sense amiant, "EURONIT". |  | 1.1 |  | 0.5 | 0.55
mt13eur100c |  | U | Kit d'accessoris de fixació, per a plaques ondulades de fibrociment sense amiant, "EURONIT". |  | 1 |  | 10.25 | 10.25
mt13blw110a |  | U | Aerosol de 750 cm³ d'escuma de poliuretà, de 22,5 kg/m³ de densitat, 140% d'expansió, 18 N/cm² de resistència a tracció i 20 N/cm² de resistència a flexió, conductivitat tèrmica 0,04 W/(mK), estable de -40°C a 100°C; per a aplicar amb pistola; segons UNE-EN 13165. |  | 0.125 |  | 7.2 | 0.9
mt13tac050a |  | U | Teula ceràmica corba, acabat amb engalba color vermell, 40,8x15x11,6 cm, segons UNE-EN 1304. |  | 33 |  | 0.61 | 20.13
[5 empty] | Subtotal materials: |  |  | 40.16
2 |  |  | Mà d'obra
mo051 |  | h | Oficial 1ª muntador de tancaments industrials. |  | 0.23 |  | 26.41 | 6.07
mo098 |  | h | Ajudant muntador de tancaments industrials. |  | 0.155 |  | 22.73 | 3.52
mo011 |  | h | Oficial 1ª muntador. |  | 0.626 |  | 26.41 | 16.53
mo080 |  | h | Ajudant muntador. |  | 0.313 |  | 22.73 | 7.11
[5 empty] | Subtotal mà d'obra: |  |  | 33.23
3 |  |  | Costos directes complementaris
|  | % | Costos directes complementaris |  | 2 |  | 73.39 | 1.47
Cost de manteniment decennal: 12,73€ en els primers 10 anys. |  |  |  |  | Costos directes (1+2+3): |  |  | 74.86
Referència norma UNE i Títol de la norma transposició de norma harmonitzada |  |  |  | Aplicabilitat(a) |  | Obligatorietat(b) |  | Sistema(c)
UNE-EN 494:2013/A1:2017 |  |  |  | 842016 |  | 842017 |  | 1/3/4
Placas onduladas o nervadas de cemento reforzado con fibras y sus piezas complementarias. Especificación de producto y métodos de ensayo.
UNE-EN 13165:2013/A2:2017 |  |  |  | 14102000 |  | 14102000 |  | 1/3/4
Productos aislantes térmicos para aplicaciones en la edificación. Productos manufacturados de espuma rígida de poliuretano (PU). Especificación.
(a) Data d'aplicabilitat de la norma harmonitzada i inici del període de coexistència
(b) Data final del període de coexistència / entrada en vigor marcat CE
(c) Sistema d'avaluació i verificació de la constància de les prestacions